## Sheet1
Příloha č. 1 - SPECIFIKACE Výběr dodavatele pro potřeby OPPPR 48 ZŠ Chuchle
POLE K ÚPRAVĚ UCHAZEČEM
Název | Jednotka | Množství | minimální požadované parametry | Název a typ nabízeného produktu | Jednotková cena bez DPH | Cena celkem bez DPH | Sazba DPH | Výše DPH | Cena celkem s DPH
Sestava interaktivního displeje 86" | ks | 1 | Interaktivní displej s úhlopříčkou min. 86" (218cm). Dotyková technologie musí rozpoznat min. 20 současných dotyků. Displej obsahuje vestavěnou aplikaci pro psaní digitálním inkoustem na bílé tabuli, prohlížeč internetových stránek. Zařízení musí obsahovat SW balíček. Cena včetně systémové AV kabeláže.Záruka min. 3 roky. Cena včetně dopravy, instalace, nastavení. |  |  | 0 | 21% | 0 | 0
Pojezdový systém | ks | 1 | Systém se skládá z výškového posunu, rámu pro uchycení dotykové obrazovky o úhlopříčce obrazu 86“ a dvou keramických, magnetických křídel, která po zavření přikrývají celou plochu obrazu. Zdvih min. 65 cm, Nosnost odpovídající (součet rámu+displeje + křídel). Systém musí být kompatibilní s interaktivním displejem. Cena včetně dopravy a instalace. |  |  | 0 | 21% | 0 | 0
Stolní vizualizér | ks | 1 | Bezdrátová dokumentová kamera s flexibilním ramenem, s možností práce úplně bez kabelů - přenos obrazu přes Wifi, napájení z baterie. Min. 12x zoom. LED osvětlení snímaného objektu, ruční a automatické ovládání ostření a jasu. Snímaná plocha min A4. Jednoduché ovládání vizualizéru prostřednictvím software. Cena včetně dopravy, instalace. |  |  | 0 | 21% | 0 | 0
Sada senzorů a čidel pro žákovská měření | ks | 8 | Žákovská sada pro experimenty v učebně přírodních věd obsahující min.: plastový kufřík pro bezpečné uložení senzorů (každý senzor má speciálně tvarovanou přihrádku), metodickou příručka učitele (včetně popisu úlohy, seznamu pomůcek a odhadu času potřebného na experiment), min. 28 žákovských úloh a sadu senzorů (bezdrátový senzor teploty, bezdrátový senzor síly, bezdrátový senzor tlaku, bezdrátový senzor pH, bezdrátový senzor tepu s ručními úchyty, bezdrátový senzor počasí s anemometrem a GPS, bezdrátový senzor napětí, bezdrátový senzor pohybu. Každý senzor musí být vybaven baterií a bezdrátovým komunikačním rozhraním standardu Bluetooth. Součástí dodávky také musí být sw aplikace, jednotná pro práci se všemi senzory. Cena včetně dopravy, instalace a zaškolení uživatele. |  |  | 0 | 21% | 0 | 0
PC ovládací a prezentační stanice pro učitele | ks | 1 | výkon CPU min. 16500 bodu dle nezávislého testu cpubenchmark.net k datu výběrového řízení, operační paměť min. 16 GB DDR4, pevný SSD disk s kapacitou min. 512GB, DVD-RW optická mechanika, Gbit síťová karta, Wifi standardu 802.11ac (2x2), Bluetooth, USB Type-C s přenosovou rychlostí signálu min.10 Gb/s, USB 3.*, USB 2.0, prachový filtr, klávesnici a myš,operační systém kompatibilní s platformou Microsoft s podporu AD (domény). Cena včetně dopravy, instalace, nastavení. Zadavatel dále požaduje dodání PC včetně podkladových licencí Windows, neboť dodání jiného typu systému a softwaru a jeho přizpůsobování provozu by způsobilo zadavateli mimořádně obtíže (i vzhledem ke kompatibilitě se stávajícím zařízením ve škole a proškolení personálu na tento typ SW). |  |  | 0 | 21% | 0 | 0
Monitor | ks | 1 | Monitor s viditelnou úhlopříčkou min. 60,45cm (23,8"), matný, antireflexní, LED podsvícení, rozlišení min.1920x1080, doba odezvy min. 5ms, video vstupy HDMI, DisplayPort, výškově nastavitelný stojan, dva integrované reproduktory s výkonem min. 2 W. Cena včetně dopravy, instalace, nastavení. |  |  | 0 | 21% | 0 | 0
Pracovní stanice pro studenty | ks | 8 | All In One zařízení, min. IPS 21.5" dotykový display s FullHD rozlišením a poměrem stran 16:9, podpora min.10 dotyků, výkon CPU min. 16500 bodu dle nezávislého testu cpubench k datu výběrového řízení, operační paměť 8 GB DDR4, disk SSD s kapacitou min.256 GB, 2MP kamera min.720p, WiFi standardu 802.11ac + Bluetooth, USB 3.0, HDMI výstup,repro 2x1.5W, integrovaná baterie nebo záložní zdroj umožňující mobilitu zařízení s výdrží provozu až 3h, operační systém kompatibilní s platformou Microsoft s podporu AD (domény) cena včetně dopravy, instalace, nastavení. Zadavatel dále požaduje dodání pracovních stanic včetně podkladových licencí Windows, neboť dodání jiného typu systému a softwaru a jeho přizpůsobování provozu by způsobilo zadavateli mimořádně obtíže (i vzhledem ke kompatibilitě se stávajícím zařízením ve škole a proškolení personálu na tento typ SW). |  |  | 0 | 21% | 0 | 0
Set klav./myši | ks | 8 | Set bezdrátové klávesnice a myši, funkční na 2.4GHz pásmu s dosahem až 10 metrů, včetně USB přijímače, cena včetně dopravy. |  |  | 0 | 21% | 0 | 0
Dobíjecí skříňka | ks | 1 | Case pro uložení a napájení min 8ks AiO zařízení o úhlopříčce až 22" (bez klávesnic a myší), umožňuje mobilitu díky 4 kolečkům, z toho dvě s možnosti aretace, možnost uzamknutí/zabezpečení proti odcizení AiO, police z přední strany opatřena bezpečnostním lemem zabraňující odření/poškození AiO, speciální spínací elektroniku ochraňující před proudovými nárazy v síti. Skříňka musí být kompatibilní s pracovními stanicemi pro studenty. Cena včetně dopravy, instalace. |  |  | 0 | 21% | 0 | 0
Access point | ks | 1 | stropní / nástěnný bezdrátový přístupový bod (AP), 802.11a/c, dvě rádia, optimalizace vyzařovacího diagramu pro montáž na stěnu nebo na strop, 2.4GHz a 5GHz, min. 6 optimalizovaných embedded antén - 3x3 MIMO, PoE, management, 2x RJ45, cena včetně dopravy, instalace, nastavení. |  |  | 0 | 21% | 0 | 0
PoE injektor | ks | 1 | PoE adaptér dodávající elektrickou energii po ethernetovém kabelu (30W). Cena včetně dopravy, instalace. |  |  | 0 | 21% | 0 | 0
Datový switch | ks | 1 | Datový přepínač s min. 24 porty 10/100/1000Mbit, s pasivním chlazením, setem pro instalaci do rack, s napájecím zdrojem, cena včetně dopravy, instalace, nastavení. |  |  | 0 | 21% | 0 | 0
Lineární zdroj pro rozvod do stolů studentů | ks | 1 | Lineárně řízený laboratorní zdroj 0 - 25 V, 0-10 A, univerzální síťový zdroj pro školní zařízení. Přepínatelné výstupní napětí 0 až 25 V lze odebírat jako AC napětí nebo přes zabudovaný můstkový usměrňovač jako DC napětí na samostatných bezpečnostních zdířkách. Zdroj stabilního napětí s 6 V/AC a 5 A/AC. Splňuje normy EN 61010 a 60950. Cena včetně dopravy, instalace. |  |  | 0 | 21% | 0 | 0
|  |  | CELKOVÁ NABÍDKOVÁ CENA: |  |  | 0 |  |  | 0
Zadavatel ve vztahu k předmětu zakázky a všem jejím součástem zároveň uvádí, že pokud se kdekoliv objevují odkazy na konkrétní názvy plnění, které platí pro určitou osobu či podnik za příznačná, jedná se pouze o příkladný popis kvalitativního standardu a zadavatel jednoznačně připouští použití i jiných kvalitativně obdobných řešení. Má se zároveň za to, že je tímto způsobem definován minimálně požadovaný standard služby a účastník jej může v nabídce nahradit i službou srovnatelnou nebo lepší. Obsahují-li zadávací podmínky specifická označení zboží a služeb, která platí pro určitou osobou, popřípadě její organizační složku za příznačné, patenty na vynálezy, užitné vzory, průmyslové vzory, ochranné známky nebo označení původu, je tomu tak výhradně z důvodu dostatečně přesného vymezení předmětu veřejné zakázky či zajištění kompatibility se stávajícím vybavením zadavatele. Zadavatel však pro plnění veřejné zakázky výslovně připouští použitých jiných, kvalitativně a technicky obdobných řešení.
Cena nabízená uchazečem v sobě obsahuje veškeré náklady s realizací zakázky (tj. recyklační poplatek, náklady na dopravu na místo převzetí včetně přenosu vybavení do budovy resp. do místnosti k tomu určené, náklady na balné, montáž, náklady související s případným reklamačním řízením apod.). Předpokládaná cena v sobě taktéž zahrnuje instalaci, uvedení do chodu a zaškolení na obsluhu, jakož i zisk dodavatele. Součástí předmětu je rovněž likvidace veškerých odpadů vzniklých činností dodavatele