## ICT
Příloha č. 1 - SPECIFIKACE Výběr dodavatele pro potřeby školy ZŠ Chuchle
Položka č. | Název | Jednotka | Množství | minimální požadované parametry
1 | Tablet | ks | 24 | Dodání pouze nových výrobků, velikost displeje min 10,9“, rozlišení min. 2360 × 1640 dpi, kapacita paměti min. 64GB, rozlišení přední i zadní kamery min. 12 Mpx, WIFI + Bluetooth, nabíjení USB Type-C. Požadavek na kompatibilitu se stávajícím systémem školních tabletů iPadOS*. Požadavek na instalaci a zprovoznění tabletů, instalace programů používaných školou v místě dodání, 12měsíční fyzická podpora s aktualizacemi tabletů v místě dodání, dodání a instalace SW Apple School Manageru* + integrace tabletů do systému, Záruka min. 12 měsíců. * požadavek je nutný, neboť dodání jiného typu by činilo škole mimořádné obtíže z důvodu kompatibility se stávajícím vybavením včetně již v minulosti pořízených aplikací a vybavení a způsobilo problémy související i s přeškolováním personálu.
2 | Nabíjecí box | ks | 2 | Dodání pouze nových výrobků, provedení s přepravními kolečky a madlem, uzamykatelný klíčem, kapacita tabletů 12 ks, kompatibilní s nabízenými tablety včetně ochranného pouzdra, ochrana proti přepětí, LED indikace nabíjení, hmotnost samotného boxu max 10 kg, součástí dodání nabíjecího boxu jsou nabíjecí kabely kufr-tablet, instalace a zprovoznění nabíjecího boxu v místě dodání, zaškolení obsluhy, záruka min. 24 měsíců.
3 | Obal | ks | 24 | Obal kompatibilní s tablety v položce č. 1, včetně stojánku, obal chránící displej i záda tabletu (vhodná velikost, aby se tablet i s obalem vešel do nabíjecí stanice)
4 | Notebook | ks | 2 | Dodání pouze nových výrobků, odolné provedení kombinace Hliník/plast, operační systém Windows* v nejnovější verzi s možností připojení do domény, kompatibilita se stávajícím systémem školních notebooků s připojením do serveru, velikost displeje min. 15.6", rozlišení displeje min. FHD (min. 1920x1080), procesor CPU mark min. 15.000 bodů (dle. cpubenchmark.net ke dni vyhlášeného VŘ), integrovaná grafická karta, operační paměť min 8GB (možnost rozšíření), pevný disk typu SSD M.2 min. 256GB (možnost rozšíření), polohovací zařízení: TouchPad, podsvícená klávesnice, numerická klávesnice, web kamera: min. FHD 1080p s bezpečnostní clonou, čtečka otisku prstů: ano, konektivita Ethernet (RJ-45) - 100/1000M, konektivita Wi-Fi + Bluetooth, min. porty 2x USB-A 3.2, porty 2x USB-C 3.2 Podpora nabíjení a připojení monitoru, konektor HDMI, konektor pro sluchátka / mikrofon (jack 3.5mm), podpora TPM 2.0, napájecí Adaptér 65W USB-C, hmotnost max. 1,8 kg, instalace a zprovoznění NTB + instalace programů používaných školou v místě dodání, zaškolení obsluhy, 36měsíční fyzická podpora s aktualizacemi NTB v místě dodání, záruka min. 36 měsíců. * požadavek je nutný, neboť dodání jiného typu by činilo škole mimořádné obtíže z důvodu kompatibility se stávajícím vybavením včetně již v minulosti pořízených aplikací a vybavení a způsobilo problémy související i s přeškolováním personálu.
Zadavatel ve vztahu k předmětu zakázky a všem jejím součástem zároveň uvádí, že pokud se kdekoliv objevují odkazy na konkrétní názvy plnění, které platí pro určitou osobu či podnik za příznačná, jedná se pouze o příkladný popis kvalitativního standardu a zadavatel jednoznačně připouští použití i jiných kvalitativně obdobných řešení. Má se zároveň za to, že je tímto způsobem definován minimálně požadovaný standard služby a účastník jej může v nabídce nahradit i službou srovnatelnou nebo lepší. Obsahují-li zadávací podmínky specifická označení zboží a služeb, která platí pro určitou osobou, popřípadě její organizační složku za příznačné, patenty na vynálezy, užitné vzory, průmyslové vzory, ochranné známky nebo označení původu, je tomu tak výhradně z důvodu dostatečně přesného vymezení předmětu veřejné zakázky či zajištění kompatibility se stávajícím vybavením zadavatele. Zadavatel však pro plnění veřejné zakázky výslovně připouští použitých jiných, kvalitativně a technicky obdobných řešení.
Cena nabízená uchazečem v sobě obsahuje veškeré náklady s realizací zakázky (tj. recyklační poplatek, náklady na dopravu na místo převzetí včetně přenosu vybavení do budovy resp. do místnosti k tomu určené, náklady na balné, montáž, náklady související s případným reklamačním řízením apod.). Předpokládaná cena v sobě taktéž zahrnuje instalaci, uvedení do chodu a zaškolení na obsluhu, jakož i zisk dodavatele. Součástí předmětu je rovněž likvidace veškerých odpadů vzniklých činností dodavatele