## Výkaz výměr
Výkaz výměr - kotelna BD Radotínská 384 - 388, Praha - Velká Chuchle
Vytápění - kotelna
Název | Jednotka | Množství | Jednotková cena | Celková cena
Kotelny - Strojovny
kotel 48 kW | kpl | 3
ekvitermní regulace základní | ks | 1
internetový bezdrátový modul | ks | 1
kaskádový modul pro kotle v kaskádě | ks | 2
přídavný modul pro ovládání okruhů regulace | ks | 1
Tlakové expanzní nádoby
expanzní nádoba topení 280 l | ks | 2
neutralizační zařízení bez čerpadla vč.náplně | kpl | 1
Komíny a kouřovody
spalinová klapka | ks | 3
rozšiřující sada odkouření pro 3 kotle | ks | 1
základní sada pro dva kotle | ks | 1
základní připojovací sada pro připojení na komín, šachtu | ks | 1
prodlužovací kus 2 m, PP pr. 130 mm | ks | 4
prodlužovací kus 1 m, PP pr. 130 mm | ks | 1
koleno 87° 130 mm | ks | 1
pozn. Před objednáním komínů a kouřovodů doměrit na stavbě!
Potrubí:
potrubí z trubek hladkých - ceny bez montáže včetně tvarovek
ocelových bezešvých, ČSN 42 0250
V kotelnách, strojovnách, ČSN 42 5710.0 - jakost 11 353.0
DN 65 | m | 6
DN 50 | m | 4
DN 40 | m | 7
montáž, pronájem autogenu | kpl | 1
Potrubí Steel Press
DN 25 až DN 40 včetně tvarovek | kpl | 1
Potrubí plynové CU Press - napojení kotlů včetně tvarovek
DN 25 | kpl | 1
Potrubí HT - napojení odvodu kondenzátu
DN 20 až DN 50 včetně tvarovek | kpl | 1
Armatury
Armatury - Ms, kohouty kulové, vypouštěcí, odvzdušňovací, zpětné
DN 15 až DN 40 | kpl | 1
Filtr magnetický závitový - mosaz/plast cyklonový
separační filtr s odkalovačem nečistot DN 32 | ks | 3
Stavební a doplňkové konstrukce
objímky na potrubí dvoušroubové s pryží
hmoždinky, kombišrouby apod. | kpl | 1
Nátěry
Nátěry kovových potrubí a armatur
syntetické, na vzduchu schnoucí
potrubí do DN 100 - základní | kpl | 1
Tepelné izolace
tepelná izolace - vinutá izolační pouzdra s kašírovanou Al fólií
Paroc Hvac Section Alu Coat - pro ocelové potrubí